## Főösszesítő
Költségvetési főösszesítő - Épületgépészet
Pándy Kálmán Megyei Helikopter leszállóhely
Gyula Semmelweis u. 1. sz
Készült: ÉMIR v. FÉMIR normák szerint 2010-es árszinten.
Munka megnevezése | Anyag | Díj
1. Gépészeti szerelés | 0 | 0
2. Bontási | 0 | 0
Összesen | 0 | 0
ÁFA (25%) | 0 | 0
Bruttó összesen | 0
azaz,
Varga István
2010, Május hó. |  | Ép. Gépész tervező

## 1.Gépészeti szerelés
No. | Azonosító | Mennyiség | Egys. | Szöveg | Anyagár | Óradij | xAnyagár | xÓradij
| 1.Gépészeti szerelés |  |  | Megyei Helikopter leszállóhely
1 | 83-01-612-023-01-41022 | 36 | m2 | Korcolt 90o-os lemezidom, négyszög keresztmetszettel, tipizált kötésanyaggal, külön tételben kiírt tartószerkezetre felszerelve, Lindab gyártmányú, horganyzott acéllemezből, MEZ peremmel II.kivitelben 0,90 mm vtg. lemezből
2 |  |  |  | Lindab 350x350 kifúvóidom , madárháló lezásrással, kifúvásra
3 | K-tétel | 1 | db | NA 350
4 |  |  |  | Lindab 500x500 kifúvóidom , madárháló lezásrással, kifúvásra
5 | K-tétel | 4 | db | NA 500
6 |  |  |  | Lindab 630x630 kifúvóidom , madárháló lezásrással, kifúvásra
7 | K-tétel | 2 | db | NA 630
8 |  |  |  | Lindab 800x800 kifúvóidom , madárháló lezásrással, kifúvásra
9 | K-tétel | 2 | db | NA 800
10 | K-tétel |  |  | Meglévő légcsatornára,lazaperem készítése, helyszini adotságok szerint
11 |  | 9 | db
12 | K-tétel | 1 | klt | Légtechnikai rendszer beszabályozás
13 | 81-421-110-052-01-12101 | 20 | m | Varratnélküli acélcsőből készült esővíz vezeték, forrcső ívekkel, csőhüvelyekkel, hegesztett kötésekkel, szakaszos nyomáspróbával. Anyagminőség: MSZ EN 10216-1/P235TR2 (MSZ 29:1986 A 37), szabadon szerelve, tartószerkezetekkel, felületvédelem nélkül 159,0 x 4,5 mm
14 | K-tétel |  |  | Na 150 csatlakozás esővíz elvezető csatornára, helyszini adotságok szerint
15 |  | 1 | db
16 | 47-401-005-001-05-91180 | 10 | m2 | Kézi rozsdamentesítés, a rozsda eltávolításával, fűtőtesten, DN 80 feletti csővezetéken, könnyű rozsdásodás esetén
17 | 47-425-002-001-05-12150 | 10 | m2 | Alapmázolás a felület megtisztításával, portalanításával, fűtőtesten, DN 80 feletti csővezetéken, Supralux Koralkyd alapozófestékkel fehér
18 | 54-331-012-110-02-31521 | 3 | m | Műanyag nyomócső szabadon szerelve, hegesztett kötésekkel PIPELIFE gyártmány PE víznyomócső, PE 80 anyagú MSz EN 12201 PN 6 bar 110 x 6.3 mm
19 | 48-830-024-160-71-87040 | 20 | m | Épületgépészeti és ipari csővezeték szigetelése szintetikus gumi, szintetikus kaucsuk, polietilén vagy poliuretán anyagú csőhéjjal, teljes felületen ragasztva, KAIFLEX ST típusú csőhéj anyaga: szintetikus kaucsuk szaniter, légtechnikai, klima és hűtési csővezetékre 32 mm vastag 160 mm átm. csővezetékre
20 | 48-830-221-019-71-87810 | 6 | m2 | Épületgépészeti és ipari csővezeték, készülék és berendezési tárgy szigetelése szintetikus gumi, szintetikus kaucsuk, polietilén, vagy poliuretán anyagú lemezzel, teljes felületen ragasztással KAIFLEX ST típusú szigetelőlemez, sima anyaga: szintetikus kaucsuk 32 mm vtg.
21 | 48-860-004-001-15-86120 | 20 | m2 | Szigetelt vezeték és berendezés burkolása AL 99.5 min.alumínium lemezzel 0.80 mm vtg.
22 | K-tétel | 1 | klt | Na 200 szerelt hőszigetelt kémény elhuzása Na 200 mérettel, kémény tűzeléstechnikai átadásával
51 | k-1 | 1 | db | ACO-Coalisator-NG10SF1000, V=100 PE benzin olajleválasztó, tartozékokkal, ACO-ECO Tank, V= 1000 l-es gyűjtőtartűállyal.
23
|  |  |  | Anyag: |  |  | 0
|  |  |  | Díj: |  |  |  | 0
Varga István gépész tervező (GT-04/053)
2010 05.31

## 2.Bontási munka
No. | Azonosító | Mennyiség | Egys. | Szöveg | Anyagár | Óradij | xAnyagár | xÓradij
| 2.Bontási munka |  |  | Megyei Helikopter leszállóhely
Meglévő Négyszög keresztmetszetű légcsatorna kifúvó elemek, szakszerú bontása
1 | 83-01-902-00-0012 | 42 | m2 | bontása
2 | K-tétel | 1 | db | NA 200 alu szerelt kémény szakszerű bontása,L=2,0 fm
3 | [7 empty] | 0
|  |  |  | Anyag: |  |  | 0
|  |  |  | Díj: |  |  |  | 0
| 2010 05.31 |  |  | Varga István gépész tervező (GT-04/053)